## Sheet1
专配四大系列减速机高效率电机（RKSF）
技术性能参数
电机型号 Motor Type | 功率 Power |  | 转速 Speed | 电压 Voltage | 电流 In A | 效率 Efficiency | 功率因数 Power factor | 堵转转矩额定转矩 | 最大转矩额定转矩 | 堵转电流额定电流 | 噪声 Noise
| Kw | Hp | r/min | V | A | % | Cos | TLR/Trated | Tmax/Trated | ILR/Irated | LwdB(A)
D-710-4 | 0.18 | 0.25 | 1310 | 380 | 0.62 | 60 | 0.73 | 2.1 | 2.2 | 4.4 | 56
D-711-4 | 0.25 | 0.33 | 1330 | 380 | 0.79 | 65 | 0.74 | 2.1 | 2.2 | 5.2 | 55
D-712-4 | 0.37 | 0.5 | 1330 | 380 | 1.12 | 67 | 0.75 | 2.1 | 2.2 | 5.2 | 55
D-80M1-4 | 0.55 | 0.75 | 1390 | 380 | 1.6 | 70 | 0.75 | 2.4 | 2.3 | 5.2 | 58
D-80M2-4 | 0.75 | 1 | 1390 | 380 | 2 | 73 | 0.76 | 2.3 | 2.3 | 6 | 58
D-90S-4 | 1.1 | 1.5 | 1390 | 380 | 2.9 | 75 | 0.77 | 2.3 | 2.3 | 6 | 61
D-90L-4 | 1.5 | 2 | 1390 | 380 | 3.7 | 78 | 0.79 | 2.3 | 2.3 | 6 | 61
D-100L1-4 | 2.2 | 3 | 1410 | 380 | 5.2 | 80 | 0.81 | 2.3 | 2.3 | 7 | 64
D-100L2-4 | 3 | 4 | 1410 | 380 | 6.8 | 82 | 0.82 | 2.3 | 2.3 | 7 | 64
D-112M-4 | 4 | 5.5 | 1440 | 380 | 8.8 | 84 | 0.82 | 2.3 | 2.3 | 7 | 65
D-132S-4 | 5.5 | 7.5 | 1440 | 380 | 11.8 | 85 | 0.83 | 2.3 | 2.3 | 7 | 71
D-132M-4 | 7.5 | 10 | 1440 | 380 | 15.6 | 87 | 0.84 | 2.3 | 2.3 | 7 | 71
D-160M-4 | 11 | 15 | 1460 | 380 | 22.3 | 88 | 0.84 | 2.2 | 2.3 | 7 | 75
D-160L-4 | 15 | 20 | 1460 | 380 | 30.1 | 89 | 0.85 | 2.2 | 2.3 | 7.5 | 75
D-180M-4 | 18.5 | 25 | 1470 | 380 | 36.1 | 90.5 | 0.86 | 2.2 | 2.3 | 7.5 | 76
D-180L-4 | 22 | 30 | 1470 | 380 | 42.7 | 91 | 0.86 | 2.2 | 2.3 | 7.5 | 76
D-200L-4 | 30 | 40 | 1470 | 380 | 57.6 | 92 | 0.86 | 2.2 | 2.3 | 7.2 | 76
D-711-6 | 0.18 | 0.25 | 850 | 380 | 0.74 | 56 | 0.66 | 1.9 | 2 | 4 | 52
D-712-6 | 0.25 | 0.33 | 850 | 380 | 0.95 | 59 | 0.68 | 1.9 | 2 | 4 | 52
D-80M1-6 | 0.37 | 0.5 | 885 | 380 | 1.3 | 62 | 0.7 | 1.9 | 2 | 4.7 | 54
D-80M2-6 | 0.55 | 0.75 | 885 | 380 | 1.8 | 65 | 0.72 | 1.9 | 2.1 | 4.7 | 54
D-90S-6 | 0.75 | 1 | 910 | 380 | 2.3 | 69 | 0.72 | 2 | 2.1 | 5.5 | 57
D-90L-6 | 1.1 | 1.5 | 910 | 380 | 3.2 | 72 | 0.73 | 2 | 2.1 | 5.5 | 57
D-100L-6 | 1.5 | 2 | 920 | 380 | 3.9 | 76 | 0.75 | 2 | 2.1 | 5.5 | 61
D-112M-6 | 2.2 | 3 | 935 | 380 | 5.6 | 79 | 0.76 | 2 | 2.1 | 6.5 | 65
D-132S-6 | 3 | 4 | 960 | 380 | 7.4 | 81 | 0.76 | 2.1 | 2.1 | 6.5 | 69
D-132M1-6 | 4 | 5.5 | 960 | 380 | 9.8 | 82 | 0.76 | 2.1 | 2.1 | 6.5 | 69
D-132M2-6 | 5.5 | 7.5 | 965 | 380 | 12.9 | 84 | 0.77 | 2.1 | 2.1 | 6.5 | 69
外形及安装尺寸
座机号 Frame No | 安装尺寸 Mounting Dimensions(mm) | [9 empty] | 外型尺寸 External dimensions(mm)
| D | F | G | K | T | E | M | N | P | S | AB | AD
71 | 10 | 2 | 8.8 | 7 | 3 | 36 | 100 | 80 | 120 | 6.6 | 140 | 115
[5 empty] | 3.5 | 41.5 | 130 | 110 | 160 | 9
[5 empty] | 3.5 | 47.5 | 165 | 130 | 200 | 11
80 | 12 | 3 | 10.2 | 10 | 3 | 36 | 100 | 80 | 120 | 6.6 | 160 | 115
[5 empty] | 3.5 | 41.5 | 130 | 110 | 160 | 9
[5 empty] | 3.5 | 47.5 | 165 | 130 | 200 | 11
[5 empty] | 4 | 52.5 | 215 | 180 | 250 | 14
[5 empty] | 4 | 62 | 265 | 230 | 300 | 14
90S | 14 | 3 | 12.2 | 10 | 3 | 36 | 100 | 80 | 120 | 6.6 | 175 | 135
[5 empty] | 3.5 | 41.5 | 130 | 110 | 160 | 9
[5 empty] | 3.5 | 49.5 | 165 | 130 | 200 | 11
[5 empty] | 4 | 53.5 | 215 | 180 | 250 | 14
[5 empty] | 4 | 62 | 265 | 230 | 300 | 14
90L | 14 | 3 | 12.2 | 10 | 3 | 36 | 100 | 80 | 120 | 6.6 | 175 | 135
[5 empty] | 3.5 | 41.5 | 130 | 110 | 160 | 9
[5 empty] | 3.5 | 49.5 | 165 | 130 | 200 | 11
[5 empty] | 4 | 53.5 | 215 | 180 | 250 | 14
[5 empty] | 4 | 62 | 265 | 230 | 300 | 14
100 | 16 | 4 | 13.5 | 12 | 3 | 36 | 100 | 80 | 120 | 6.6 | 200 | 160
[5 empty] | 3.5 | 44 | 130 | 110 | 160 | 9
[5 empty] | 3.5 | 52 | 165 | 130 | 200 | 11
[5 empty] | 4 | 56 | 215 | 180 | 250 | 14
[5 empty] | 4 | 62 | 265 | 230 | 300 | 14
[5 empty] | 5 | 68 | 300 | 250 | 350 | 18
112 | 18 | 4 | 15.4 | 12 | 3.5 | 44 | 130 | 110 | 160 | 9 | 225 | 175
[5 empty] | 3.5 | 53 | 165 | 130 | 200 | 11
[5 empty] | 4 | 58 | 215 | 180 | 250 | 14
[5 empty] | 4 | 63 | 265 | 230 | 300 | 14
[5 empty] | 5 | 69 | 300 | 250 | 350 | 18
132 | 22 | 5 | 18.5 | 13 | 3.5 | 44 | 130 | 110 | 160 | 9 | 225 | 195
[5 empty] | 3.5 | 56 | 165 | 130 | 200 | 11
[5 empty] | 4 | 61 | 215 | 180 | 250 | 14
[5 empty] | 4 | 66 | 265 | 230 | 300 | 14
[5 empty] | 5 | 72 | 300 | 250 | 350 | 18
[5 empty] | 5 | 79 | 350 | 300 | 400 | 18
[5 empty] | 5 | 87 | 400 | 350 | 450 | 18
160 | 28 | 6 | 24 | 15 | 3.5 | 61 | 165 | 130 | 200 | 11 | 310 | 255
[5 empty] | 4 | 66 | 215 | 180 | 250 | 14
[5 empty] | 4 | 71 | 265 | 230 | 300 | 14
[5 empty] | 5 | 77 | 300 | 250 | 350 | 18
[5 empty] | 5 | 84 | 350 | 300 | 400 | 18
[5 empty] | 5 | 92 | 400 | 350 | 450 | 18
[5 empty] | 5 | 100 | 500 | 450 | 550 | 18
180M | 32 | 8 | 27.3 | 15 | 4 | 66 | 215 | 180 | 250 | 14 | 350 | 280
[5 empty] | 4 | 71 | 265 | 230 | 300 | 14
[5 empty] | 5 | 77 | 300 | 250 | 350 | 18
[5 empty] | 5 | 84 | 350 | 300 | 400 | 18
[5 empty] | 5 | 92 | 400 | 350 | 450 | 18
[5 empty] | 5 | 100 | 500 | 450 | 550 | 18
180L | 32 | 8 | 27.3 | 15 | 4 | 66 | 215 | 180 | 250 | 14 | 350 | 280
[5 empty] | 4 | 71 | 265 | 230 | 300 | 14
[5 empty] | 5 | 77 | 300 | 250 | 350 | 18
[5 empty] | 5 | 84 | 350 | 300 | 400 | 18
[5 empty] | 5 | 92 | 400 | 350 | 450 | 18
[5 empty] | 5 | 100 | 500 | 450 | 550 | 18
200L | 38 | 10 | 33 | 19 | 4 | 71 | 265 | 230 | 300 | 14 | 395 | 305
[5 empty] | 5 | 77 | 300 | 250 | 350 | 18
[5 empty] | 5 | 84 | 350 | 300 | 400 | 18
[5 empty] | 5 | 92 | 400 | 350 | 450 | 18
[5 empty] | 5 | 100 | 500 | 450 | 550 | 18