## Sheet1
Y2(YS/YX3/MS) 铝筒系列高效率三相异步电动机
技术性能参数
电机型号 Motor Type | 功率 Power |  | 电压 Voltage | 电流 Current | 频率 Frequency | 转速 Speed | 效率 Efficiency | 功率因数 Power factor | 堵转电流额定电流 | 堵转转矩额定转矩 | 最大转矩额定转矩 | 噪声 Noise
| kW | Hp | V | A | Hz | r/min | % | Cos | ILR/Irated | TLR/Trated | Tmax/Trated | Lw dB(A)
YS-631-2 | 0.18 | 0.25 | 380 | 0.5 | 50 | 2800 | 65 | 0.8 | 5.5 | 2.2 | 2.2 | 61
YS-632-2 | 0.25 | 0.33 | 380 | 0.7 | 50 | 2800 | 68 | 0.81 | 5.5 | 2.2 | 2.2 | 61
YS-711-2 | 0.37 | 0.5 | 380 | 1 | 50 | 2800 | 70 | 0.81 | 6.1 | 2.2 | 2.2 | 64
YS-712-2 | 0.55 | 0.75 | 380 | 1.4 | 50 | 2800 | 73 | 0.82 | 6.1 | 2.2 | 2.3 | 64
YS-80M1-2 | 0.75 | 1 | 380 | 1.8 | 50 | 2825 | 75 | 0.83 | 6.1 | 2.2 | 2.3 | 67
YS-80M2-2 | 1.1 | 1.5 | 380 | 2.6 | 50 | 2825 | 76.2 | 0.84 | 7 | 2.2 | 2.3 | 67
YX3-90S-2 | 1.5 | 2 | 380 | 3.34 | 50 | 2840 | 78.5 | 0.84 | 7 | 2.2 | 2.3 | 72
YX3-90L-2 | 2.2 | 3 | 380 | 4.69 | 50 | 2840 | 81 | 0.85 | 7 | 2.2 | 2.3 | 72
YX3-100L-2 | 3 | 4 | 380 | 6.14 | 50 | 2880 | 82.6 | 0.87 | 7.5 | 2.2 | 2.3 | 76
YX3-112M-2 | 4 | 5.5 | 380 | 7.83 | 50 | 2890 | 84.2 | 0.88 | 7.5 | 2.2 | 2.3 | 77
YX3-132S1-2 | 5.5 | 7.5 | 380 | 10.7 | 50 | 2900 | 85.7 | 0.88 | 7.5 | 2.2 | 2.3 | 80
YX3-132S2-2 | 7.5 | 10 | 380 | 14.2 | 50 | 2900 | 87 | 0.88 | 7.5 | 2.2 | 2.3 | 80
YX3-160M1-2 | 11 | 15 | 380 | 20.9 | 50 | 2930 | 88.4 | 0.89 | 7.5 | 2.2 | 2.3 | 86
电机型号 Motor Type | 功率 Power |  | 电压 Voltage | 电流 Current | 频率 Frequency | 转速 Speed | 效率 Efficiency | 功率因数 Power factor | 堵转电流额定电流 | 堵转转矩额定转矩 | 最大转矩额定转矩 | 噪声 Noise
| kW | Hp | V | A | Hz | r/min | % | Cos | ILR/Irated | TLR/Trated | Tmax/Trated | Lw dB(A)
YX3-160M2-2 | 15 | 20 | 380 | 27.9 | 50 | 2930 | 89.4 | 0.89 | 7.5 | 2.2 | 2.3 | 86
YX3-160L-2 | 18.5 | 25 | 380 | 33.9 | 50 | 2930 | 90 | 0.9 | 7.5 | 2.2 | 2.3 | 86
YS-631-4 | 0.12 | 0.16 | 380 | 0.4 | 50 | 1400 | 57 | 0.72 | 4.4 | 2.1 | 2.2 | 52
YS-632-4 | 0.18 | 0.25 | 380 | 0.6 | 50 | 1400 | 60 | 0.73 | 4.4 | 2.1 | 2.2 | 52
YS-633-4 | 0.25 | 0.35 | 380 | 0.8 | 50 | 1400 | 64 | 0.74 | 5.2 | 2.1 | 2.2 | 55
YS-711-4 | 0.25 | 0.33 | 380 | 0.8 | 50 | 1400 | 65 | 0.74 | 5.2 | 2.1 | 2.2 | 55
YS-712-4 | 0.37 | 0.5 | 380 | 1.1 | 50 | 1400 | 67 | 0.75 | 5.2 | 2.1 | 2.3 | 55
YS-80M1-4 | 0.55 | 0.75 | 380 | 1.6 | 50 | 1390 | 71 | 0.75 | 5.2 | 2.4 | 2.3 | 58
YS-80M2-4 | 0.75 | 1 | 380 | 2 | 50 | 1390 | 73 | 0.76 | 6 | 2.3 | 2.3 | 58
YS-80M3-4 | 1 | 1.4 | 380 | 2.5 | 50 | 1400 | 75 | 0.76 | 6 | 2.3 | 2.3 | 61
YX3-90S-4 | 1.1 | 1.5 | 380 | 2.8 | 50 | 1400 | 76.2 | 0.77 | 6 | 2.3 | 2.3 | 61
YX3-90L-4 | 1.5 | 2.0 | 380 | 3.65 | 50 | 1400 | 78.5 | 0.79 | 6 | 2.3 | 2.3 | 61
YX3-100L1-4 | 2.2 | 3.0 | 380 | 5.05 | 50 | 1420 | 81 | 0.81 | 7 | 2.3 | 2.3 | 64
YX3-100L2-4 | 3.0 | 4.0 | 380 | 6.64 | 50 | 1420 | 82.6 | 0.82 | 7 | 2.3 | 2.3 | 64
YX3-112M1-4 | 4.0 | 5.5 | 380 | 8.62 | 50 | 1440 | 84.2 | 0.82 | 7 | 2.3 | 2.3 | 65
YX3-112M2-4 | 5 | 6.7 | 380 | 10.3 | 50 | 1440 | 87 | 0.82 | 7 | 2.3 | 2.3 | 71
YX3-132S-4 | 5.5 | 7.5 | 380 | 11.5 | 50 | 1440 | 85.7 | 0.83 | 7 | 2.3 | 2.3 | 71
YX3-132M-4 | 7.5 | 10 | 380 | 15.3 | 50 | 1440 | 87 | 0.84 | 7 | 2.3 | 2.3 | 71
YX3-160M-4 | 11 | 15 | 380 | 22.2 | 50 | 1460 | 88.4 | 0.84 | 7 | 2.2 | 2.3 | 75
YX3-160L-4 | 15 | 20 | 380 | 29.8 | 50 | 1460 | 89.4 | 0.85 | 7.5 | 2.2 | 2.3 | 75
YS-711-6 | 0.18 | 0.25 | 380 | 0.8 | 50 | 900 | 56 | 0.66 | 4 | 1.9 | 2 | 52
YS-712-6 | 0.25 | 0.33 | 380 | 0.9 | 50 | 900 | 59 | 0.68 | 4 | 1.9 | 2 | 52
YS-80M1-6 | 0.37 | 0.5 | 380 | 1.3 | 50 | 900 | 62 | 0.7 | 4.7 | 1.9 | 2 | 54
YS-80M2-6 | 0.55 | 0.75 | 380 | 1.8 | 50 | 900 | 65 | 0.72 | 4.7 | 1.9 | 2.1 | 54
YX3-90S-6 | 0.75 | 1.0 | 380 | 2.3 | 50 | 910 | 69 | 0.72 | 5.5 | 2 | 2.1 | 57
YX3-90L-6 | 1.1 | 1.5 | 380 | 3.2 | 50 | 910 | 72 | 0.73 | 5.5 | 2 | 2.1 | 57
YX3-100L-6 | 1.5 | 2.0 | 380 | 3.9 | 50 | 940 | 76 | 0.75 | 5.5 | 2 | 2.1 | 61
YX3-112M-6 | 2.2 | 3.0 | 380 | 5.6 | 50 | 940 | 79 | 0.76 | 6.5 | 2 | 2.1 | 65
YX3-132S-6 | 3.0 | 4.0 | 380 | 7.4 | 50 | 960 | 81 | 0.76 | 6.5 | 2.1 | 2.1 | 69
YX3-132M1-6 | 4.0 | 5.5 | 380 | 9.9 | 50 | 960 | 82 | 0.76 | 6.5 | 2.1 | 2.1 | 69
YX3-132M2-6 | 5.5 | 7.5 | 380 | 12.9 | 50 | 960 | 84 | 0.77 | 6.5 | 2.1 | 2.1 | 69
YX3-160M-6 | 7.5 | 10 | 380 | 16.9 | 50 | 970 | 86 | 0.77 | 6.5 | 2 | 2.1 | 73
YX3-160L-6 | 11 | 15 | 380 | 24 | 50 | 970 | 87.5 | 0.78 | 6.5 | 2 | 2.1 | 73
YS-80M1-8 | 0.18 | 0.25 | 380 | 0.9 | 50 | 690 | 51 | 0.61 | 3.3 | 1.8 | 1.9 | 52
YS-80M2-8 | 0.25 | 0.33 | 380 | 1.2 | 50 | 690 | 54 | 0.61 | 3.3 | 1.8 | 1.9 | 52
YX3-90S-8 | 0.37 | 0.5 | 380 | 1.5 | 50 | 690 | 62 | 0.61 | 4 | 1.8 | 1.9 | 56
YX3-90L-8 | 0.55 | 0.75 | 380 | 2.2 | 50 | 690 | 63 | 0.61 | 4 | 1.8 | 2 | 56
YX3-100L1-8 | 0.75 | 1.0 | 380 | 2.4 | 50 | 700 | 71 | 0.67 | 4 | 1.8 | 2 | 59
YX3-100L2-8 | 1.1 | 1.5 | 380 | 3.3 | 50 | 700 | 73 | 0.69 | 5 | 1.8 | 2 | 59
YX3-112M-8 | 1.5 | 2.0 | 380 | 4.4 | 50 | 700 | 75 | 0.69 | 5 | 1.8 | 2 | 61
YX3-132S-8 | 2.2 | 3.0 | 380 | 6.0 | 50 | 710 | 78 | 0.71 | 6 | 1.8 | 2 | 64
YX3-132M-8 | 3 | 4.0 | 380 | 7.9 | 50 | 710 | 79 | 0.73 | 6 | 1.8 | 2 | 64
YX3-160M1-8 | 4 | 5.5 | 380 | 10.3 | 50 | 720 | 81 | 0.73 | 6 | 2 | 2 | 68
YX3-160M2-8 | 5.5 | 7.5 | 380 | 13.6 | 50 | 720 | 83 | 0.74 | 6 | 2 | 2 | 68
YX3-160L-8 | 7.5 | 10 | 380 | 17.8 | 50 | 720 | 85.5 | 0.75 | 6 | 2 | 2 | 68
外形及安装尺寸
座机座机号 Frame No号 | 极数 Pole | 安装尺寸 Mounting Dimensions(mm) | [9 empty] | Type:B5 |  |  |  | Type:B14/B34 |  |  |  | 外型尺寸 External dimensions(mm)
|  | A | B | C | D | E | F | G | H | T | K | M | N | P | S | M | N | P | S | AB | AC | AD | HD | L
63M | 2、4 | 100 | 80 | 40 | 11 | 23 | 4 | 8.5 | 63 | 3 | 7 | 115 | 95 | 140 | 10 | 75 | 60 | 90 | M5 | 135 | 130 | 70 | 180 | 230
71M | 2、4、6 | 112 | 90 | 45 | 14 | 30 | 5 | 11 | 71 | 3.5 | 7 | 130 | 110 | 160 | 10 | 85 | 70 | 105 | M6 | 150 | 145 | 80 | 195 | 255
80M | 2、4 6、8 | 125 | 100 | 50 | 19 | 40 | 6 | 15.5 | 80 | 3.5 | 10 | 165 | 130 | 200 | 12 | 100 | 80 | 113 | M6 | 165 | 175 | 145 | 220 | 295
90S |  | 140 | 100 | 56 | 24 | 50 | 8 | 20 | 90 | 3.5 | 10 | 165 | 130 | 200 | 12 | 115 | 95 | 128 | M8 | 180 | 195 | 155 | 250 | 320
90L |  | 140 | 125 | 56 | 24 | 50 | 8 | 20 | 90 | 3.5 | 10 | 165 | 130 | 200 | 12 | 115 | 95 | 128 | M8 | 180 | 195 | 155 | 250 | 345
100L |  | 160 | 140 | 63 | 28 | 60 | 8 | 24 | 100 | 4 | 12 | 215 | 180 | 250 | 15 | 130 | 110 | 152 | M8 | 205 | 215 | 180 | 270 | 385
112M |  | 190 | 140 | 70 | 28 | 60 | 8 | 24 | 112 | 4 | 12 | 215 | 180 | 250 | 15 | 130 | 110 | 160 | M8 | 230 | 240 | 190 | 300 | 400
132S |  | 216 | 140 | 89 | 38 | 80 | 10 | 33 | 132 | 4 | 12 | 265 | 230 | 300 | 15 | 165 | 130 | 200 | M10 | 270 | 275 | 210 | 345 | 470
132M |  | 216 | 178 | 89 | 38 | 80 | 10 | 33 | 132 | 4 | 12 | 265 | 230 | 300 | 15 | 165 | 130 | 200 | M10 | 270 | 275 | 210 | 345 | 510
160M |  | 254 | 210 | 108 | 42 | 110 | 12 | 37 | 160 | 5 | 14.5 | 300 | 250 | 350 | 18.5 |  |  |  |  | 320 | 330 | 255 | 420 | 615
160L |  | 254 | 254 | 108 | 42 | 110 | 12 | 37 | 160 | 5 | 14.5 | 300 | 250 | 350 | 18.5 |  |  |  |  | 320 | 330 | 255 | 420 | 670